## Sheet1
Item No.	Quantity	Circuit Ref	Description
1	2	C1,C3	100nF ceramic capacitor, low ESR
2	2	C2,C4	100uF electrolytic capacitor, low ESR (Jaycar RE6322)
3	2	D1,D2	Zener diode, 20V, 1W (Jaycar ZR1420)
4	1	Q1	PNP Transistor, BC557 or BC558
5	3	R1,R2,R3	4K7 0.5W
6	1	-	Mini Buzzer, 12VDC PCB Mount (Jaycar AB3459) or Surface Mount (AB3462)
7	1	-	Jiffy Box, black, 83x54x31mm (Jaycar HB6015)
8	1	-	Socket 3-way
9	1	-	Plug 3-way